## Sheet1
Designator | Package | Designation | JLCPCB Part # | Quantity
AE1 | BLE_2437_LOOP_2 | Antenna_Loop |  | 1
BT1 | JST_PH_B2B-PH-K_1x02_P2.00mm_Vertical | Battery |  | 1
C13,C30,C29,C9,C27,C31,C17,C32,C24 | C_0402_1005Metric | 100nF | C307331 | 9
C14,C10,C19 | C_0402_1005Metric | 10pF | C32949 | 3
C15,C20 | C_0402_1005Metric | 12pF | C1547 | 2
C16,C3,C2,C23,C7,C5,C8,C11 | C_0402_1005Metric | 2.2uF | C12530 | 8
C18 | C_0603_1608Metric | 0.39uF | C437460 | 1
C21,C22 | C_0603_1608Metric | 1uF | C15849 | 2
C28,C26,C25,C12,C1 | C_0603_1608Metric | 10uF | C96446 | 5
C33,C34 | C_0402_1005Metric | 1uF | C52923 | 2
C35 | CP_Elec_8x10.5 | 1000uF |  | 1
C4 | C_0402_1005Metric | 4.8pf NP0 | C172823 | 1
C6 | C_0402_1005Metric | 0.6pf NP0 | C718625 | 1
D2,D1 | FM-B2020RGBA-HG | LED_RGBA | C108793 | 2
D3,D4 | LED_D3.0mm_Horizontal_O1.27mm_Z2.0mm | LED |  | 2
D5 | D_MELF | ZM4728A | C38989 | 1
G*** | LOGO | LOGO |  | 1
H2,H1 | MountingHole_3mm | MountingHole |  | 2
J1 | PinHeader_1x04_P2.54mm_Vertical | Conn_01x04_Male |  | 1
L1 | L_0805_2012Metric | 2.2uH | C86089 | 1
L2 | L_0402_1005Metric | 2.5nH | C237342 | 1
LS1 | JST_XH_B2B-XH-A_1x02_P2.50mm_Vertical | Speaker |  | 1
M1,M2 | JST_XH_B2B-XH-A_1x02_P2.50mm_Vertical | Conn_01x02_Male |  | 2
R1 | R_0402_1005Metric | 100K | C25741 | 1
R13,R14 | R_0402_1005Metric | 20K | C25765 | 2
R16,R15 | R_0402_1005Metric | 47R | C25118 | 2
R18,R21 | R_LDR_5.0x4.1mm_P3mm_Vertical | GL5516 |  | 2
R20,R23 | R_1206_3216Metric | 1R | C17928 | 2
R24 | R_1206_3216Metric | 3R | C17939 | 1
R25 | R_0402_1005Metric | 47K | C25792 | 1
R26 | R_0402_1005Metric | 3k0 | C2692901 | 1
R27 | R_0805_2012Metric | 100R | C17408 | 1
R3,R10,R4,R11,R6,R2,R12,R5 | R_0402_1005Metric | 1K | C11702 | 8
R7,R8,R17,R9,R19,R22 | R_0402_1005Metric | 10K | C25744 | 6
RST,BOOT | SW_SPST_EVQPE1 | SW_Push | C720477 | 2
U1 | QFN-48-1EP_6x6mm_P0.4mm_EP4.3x4.3mm | BL706C | C2874060 | 1
U2 | SOP-8_3.9x4.9mm_P1.27mm | FM8002A | C94625 | 1
U3,U4 | SOP-8_3.9x4.9mm_P1.27mm | TC8301 | C2887481 | 2
Y1 | Crystal_SMD_2016-4Pin_2.0x1.6mm | 32MHz | C255896 | 1